## 测试工装说明
控制板测试V1.4(2014/10/11更新)
*****代表控制板信号未引出，默认测试通过
测试号 | 分组 | 测试大项 | 测试内容 | 详细 | 备注
UART | 0 | 工装自检 | 通讯 | RS485
CURRENT |  | VCC CURRENT | 电源电流 | 12V/5V 电流
VOLTAGE |  | VCC VOLTAGE | 电源电压 | 12V/5V
RS485 |  | 控制板通讯 | 通讯 | RS485
LED/KEY |  | LED/KEY | LED/KEY | LED/KEY
1 | 1 | CPLD输出 | S_RDY | L
2 |  |  | S_RDY | H
3 |  |  | ALM | L
4 |  |  | ALM | H
5 |  |  | BRK_OFF | L
6 |  |  | BRK_OFF | H
7 |  |  | COIN | L
8 |  |  | COIN | H
9 |  |  | TLC | L
10 |  |  | TLC | H
11 |  |  | ZSP | L
12 |  |  | ZSP | H
13 |  | DSP输出 | BRAKE | L
14 |  |  | BRAKE | H
15 |  |  | RELAY | L
16 |  |  | RELAY | H
17 | 2 | PWM | PWMU | L
18 |  |  | PWMU | H
19 |  |  | PWMX | L
20 |  |  | PWMX | H
21 |  |  | PWMV | L
22 |  |  | PWMV | H
23 |  |  | PWMY | L
24 |  |  | PWMY | H
25 |  |  | PWMW | L
26 |  |  | PWMW | H
27 |  |  | PWMZ | L
28 |  |  | PWMZ | H
29 | 3 | AD | CURRENTA | 1.85V~2.25V
30 |  |  | CURRENTB | 1.85V~2.25V
31 |  |  | SPEED | 0.65V~0.75V
32 |  |  | TORQUE | 0.65V~0.75V
33 |  |  | VOLTAGE | 0.9V~1.1V
34 |  |  | 1.66V | 1.66V | *****
35 | 4 | IO输入 | CCWL | L
36 |  |  | CCWL | H
37 |  |  | CWL | L
38 |  |  | CWL | H
39 |  |  | CL | L
40 |  |  | CL | H
41 |  |  | SERVO_ON | L
42 |  |  | SERVO_ON | H
43 |  |  | INH | L
44 |  |  | INH | H
45 |  |  | A_CLR | L
46 |  |  | A_CLR | H
47 |  |  | ZERO_SPD | L
48 |  |  | ZERO_SPD | H
49 |  |  | C_MODE | L
50 |  |  | C_MODE | H
51 | 5 | 编码器输入 | U | L
52 |  |  | U | H
53 |  |  | V | L
54 |  |  | V | H
55 |  |  | W | L
56 |  |  | W | H
57 |  |  | A | L
58 |  |  | A | H
59 |  |  | B | L
60 |  |  | B | H
61 |  |  | Z | L
62 |  |  | Z | H
63 |  | ZO输出 | ZO | L
64 |  |  | ZO | H
65 |  | FO | FO | L
66 |  |  | FO | H
67 | 6 | PULSE/DIR | DIR_LV | L
68 |  |  | DIR_LV | H
69 |  |  | PULSE_LV | L
70 |  |  | PULSE_LV | H
71 |  |  | DIR_HV | L
72 |  |  | DIR_HV | H
73 |  |  | PULSE_HV | L
74 |  |  | PULSE_HV | H
75 |  | FPC | DC_IN | L
76 |  |  | DC_IN | H
77 |  |  | SEN_BRK | L
78 |  |  | SEN_BRK | H
79 |  |  | TEMP | L | *****
80 |  |  | TEMP | H | *****
81 |  |  | BRK | L | *****
82 |  |  | BRK | H | *****
83 | 7 | OA/OB/OZ | OA
84 |  |  | OA
85 |  |  | OB
86 |  |  | OB
87 |  |  | OZ
88 |  |  | OZ
89 |  | 编码器断线 | ABZ
90 |  |  | UVW
91 | 8 | EEPROM | EEPROM
92 | 9 | VCC Out | 12V_out | 10.8V~13.2V
93 |  |  | 5V_out | 4.5V~5.5V
94 |  | UVW Order | Order | 1
95 |  |  | Order | 5
96 |  |  | Order | 4
97 |  |  | Order | 6
98 |  |  | Order | 2
99 |  |  | Order | 3
100 |  | ABZ Order | Order | 1
101 |  |  | Order | 5
102 |  |  | Order | 4
103 |  |  | Order | 6
104 |  |  | Order | 2
105 |  |  | Order | 3