## 测试工装说明
1.5KW驱动板测试V1.1(2014/10/22)
***代表驱动板测试前提，如出错，不进行后面的测试；&&&代表本轮板子未支持或硬件设计更改，默认测试通过。
测试号 | 分组 | 测试大项 | 测试内容 | 详细 | 备注
UART | 0 | 工装自检 | 通讯 | RS485 | ***
5V |  | 开关电源 | 控制电 | 5V | ***
VOLTAGE |  |  | 控制电 | 15V | ***
|  |  | 控制电 | 24V | ***
|  |  | 控制电 | 12V | ***
|  |  | 控制电 | -12V | ***
DC60V |  | 动力电 | 60V | 60V | ***
1 | 1 | PWM | PWMU | L
2 |  |  | PWMU | H
3 |  |  | PWMX | L
4 |  |  | PWMX | H
5 |  |  | PWMV | L
6 |  |  | PWMV | H
7 |  |  | PWMY | L
8 |  |  | PWMY | H
9 |  |  | PWMW | L
10 |  |  | PWMW | H
11 |  |  | PWMZ | L
12 |  |  | PWMZ | H
13 | 2 | 22PIN(FO) | FO | L
14 |  |  | FO | H
15 | 3 | DC_IN | DC_IN | L
16 | 4 | 22PIN(RELAY) | RELAY | L
17 |  |  | RELAY | H
18 | 5 | IPM_VP | VUP | 导通
19 |  |  | VUP | 截止
20 |  |  | VVP | 导通
21 |  |  | VVP | 截止
22 |  |  | VWP | 导通
23 |  |  | VWP | 截止
24 | 6 | 22PIN(Current) | W | 接地
25 |  |  | W | 悬空
26 |  |  | V | 接地
27 |  |  | V | 悬空
28 | 7 | BRK | BRK | L | &&&
29 |  |  | BRK | H | &&&
30 | 8 | IPM_CIN | IPM_CIN | 15V/GND
31 | 9 | Control Voltage | 5V | 4.5V~5.5V
32 |  |  | 15V | 13.5V~16.5V
33 |  |  | 24V | 22V~26V
34 |  |  | 12V | 10.8V~13.2V
35 |  |  | -12V | -10.8V~-13.2V
36 | 10 | Driver Voltage | DCFB_IN± | 310V
37 | 11 | DC_IN | DC_IN | H
38 | 12 | BRAKE(IGBT) | IGBT | 导通
39 |  |  | IGBT | 截止
40 | 13 | SEN_BRK | SEN_BRK | 导通
41 |  |  | SEN_BRK | 截止